## TRANCHE FERME
Décomposition du Prix Global et Forfaitaire
Chemin de la Croix de Cujac à Darnauran
TRANCHE FERME
LOT Unique
PREPARATION - TERRASSEMENTS - VOIRIE - EAUX PLUVIALES
1 | PREPARATION | Quantité | U | P.U. HT | TOTAL HT
1-1 | Installation de chantier y compris amené et repli du matériel, nettoyage hebdomadaire du chantier, mise en place d'une clôture de chantier au droit des accès de l'opération et mise en place d'une signalisation pour toute la durée des travaux | 1 | Forfait
1-2 | Abattage, dessouchage et évacuation dans l'emprise de la voirie, les équipements et les réservations | 1 | Forfait
1-3 | Nettoyage du terrain (Gyrobroyage) avec dépose des clôtures vetustes | 1 | Forfait
1-4 | Fourniture et mise en place d'un panneau de Chantier (4mx 3m) | 1 | U
1-5 | Démolition de voirie | 200 | m²
1-6 | Constat d'huissier de l'état des abords du chantier | 1 | Forfait
1-7 | Etablissement des plans d'exécution Voirie - EU - EP | 1 | Forfait
SOUS TOTAL PREPARATION
2 | TERRASSEMENTS | Quantité | U | P.U. HT | TOTAL HT
2-1 | Décapage de la terre végétale sur la future voie et accès sur une épaisseur de 20cm avec stockage des terres sur site | 650 | m3
2-2 | Terrassement en déblai pour confection du fond de forme de chaussée et accès y compris compactage avec stockage des terres sur site | 450 | m3
2-3 | Evacuation des terres excédentaires | 1100 | m3
SOUS TOTAL TERRASSEMENTS
3 | VOIRIE | Quantité | U | P.U. HT | TOTAL HT
3-1 | Chaussée
3-1-1 | Fourniture et pose d’une nappe géotextile | 3800 | m²
3-1-2 | Fourniture, transport, mise en œuvre d’une couche de fondation en calcaire 30/60 sur une épaisseur de 0.40m après compactage | 1800 | m²
3-1-3 | Fourniture, transport, mise en œuvre d’une couche de fondation en GNT 0/31.5 sur une épaisseur de 0.15m après compactage | 1600 | m²
Fourniture, mise en œuvre d’un tapis dense sur une épaisseur de 0,06m
3-1-4 | - enrobé à chaud noir dosé à 120kg/m² | 1600 | m²
3-1-5 | Hydrodécapage de l'enrobé sur le carrefour avec la voie du lotissement "Le Peyrères" | 270 | m²
Fourniture et pose de bordures des trottoirs sur lit béton y compris plus value pour pose en courbe :
3-1-6 | - type T1 | 520 | ml
3-1-7 | - type CC1 | 35 | ml
3-1-8 | Régalage en terre végétale (reprise des terres stockées) des accotements en herbe | 1000 | m²
3-1-9 | Epaulement en terre végétale derrière les accotements en calcaire et les accès (reprise des terres stockées) | 300 | ml
3-1-10 | Mise à niveau des réseaux | 1 | Ft
3-1-11 | Essai à la plaque | 3 | U
3-1 | Sous-Total Chaussée
3-2 | Stationnement
3-2-1 | Fourniture et pose d’une nappe géotextile | 70 | m²
3-2-2 | Fourniture, transport, mise en œuvre d’une couche de fondation en calcaire 30/60 sur une épaisseur de 0.30m après compactage | 80 | m²
3-2-3 | Fourniture, transport, mise en œuvre d’une couche de fondation en GNT 0/31.5 sur une épaisseur de 0.15m après compactage | 70 | m²
Fourniture, mise en œuvre d’un tapis dense sur une épaisseur de 0,05m
3-2-4 | - enrobé à chaud noir dosé à 110kg/m² | 70 | m²
3-2 | Sous-Total Stationnement
3-3 | Accès
3-3-1 | Fourniture et pose d’une nappe géotextile | 400 | m²
3-3-2 | Fourniture, transport, mise en œuvre d’une couche de fondation en GNT 0/31.5 sur une épaisseur de 0.30m après compactage | 400 | m²
3-3-3 | Mise en œuvre d’une couche de surface en béton balayé foncé sur une épaisseur de 0,15m y compris coffrage et toute sujétions pour pose en courbe | 400 | m²
3-3 | Sous-Total Accès
3-4 | Cheminement Piétons
3-4-1 | Fourniture et pose d’une nappe géotextile | 350 | m²
3-4-2 | Fourniture, transport, mise en œuvre d’une couche de fondation en GNT 0/31.5 sur une épaisseur de 0.15m après compactage | 350 | m²
3-4-3 | Mise en œuvre d’une couche de surface en béton désactivé clair sur une épaisseur de 0,15m y compris coffrage et toute sujétions pour pose en courbe | 350 | m²
3-4 | Sous-Total Cheminement Piétons
3-5 | Signalisation
3-5-1 | Fourniture et mise en œuvre de peinture blanche pour stop | 3 | Forfait
3-5-2 | Fourniture et mise en œuvre de peinture blanche pour ligne d'axe de chaussée | 220 | ml
3-5-3 | Fourniture et pose de panneau stop (AB4) 600mm y compris poteau (hauteur 2m) et fixation | 3 | U
3-5 | Sous-Total Signalisation
SOUS TOTAL VOIRIE
4 | EAUX PLUVIALES | Quantité | U | P.U. HT | TOTAL HT
4-1 | Fourniture et pose de bouche d'égout | 7 | U
4-2 | Fourniture et pose de drain routier à cunette plate Æ 300 | 200 | ml
4-3 | Tranchée, fourniture et pose de canalisations en PVC de Ø200mm | 50 | ml
4-4 | Fourniture et pose de tête de buse Æ 300 | 3 | U
4-5 | Construction de regard de visite en éléments préfabriqués de section intérieure circulaire de Ø800mm, cadre rond | 5 | U
4-6 | Création de noue | 100 | ml
4-7 | Fourniture et pose d'un ouvrage de régulation de type 1 | 1 | U
SOUS TOTAL EAUX PLUVIALES
5 | ESPACES VERTS | Quantité | U | P.U. HT | TOTAL HT
5-1 | Fourniture et mise en place de compost végétal en mélange | 150 | m3
5-2 | Reprise et mise en place de terre végétale du site en mélange | 150 | m3
5-3 | Fourniture et mise en oeuvre d'AGRILOR 10/6/12 à raison de : * 500 gr/arbre * 150 gr/arbustes | 36.5 | kg
5-4 | Fourniture et mise en oeuvre d'AGROSIL LR à raison de : * 500 gr/arbre * 150 g/arbustes | 36.5 | kg
5-5 | Fourniture et mise en oeuvre de TILCO granulés de sol à raison de : * 500 gr/arbre * 150 g/arbustes | 36.5 | kg
5-6 | Fourniture et plantation d'arbres-tige y compris tuteurage
5-6-1 | • Acer pseudoplatanus 4T 20/25 | 5 | U
5-6-2 | • Pinus pinea 4T 20/25 2,5 m sous tête | 3 | U
5-6-3 | • Quercus rubra 4T 20/25 | 4 | U
5-6-4 | • Quercus robur 4T 20/25 | 6 | U
5-7 | Fourniture et plantation d'arbres en cépée y compris ancrage de motte
5-7-1 | • Castanea sativa 4T cépée 20/25 3/4 br | 4 | U
5-7-2 | • Betula pendula 4T cépé 18/20 3/4 br | 3 | U
5-7-3 | • Prunus avium 4T cépée 20/25 2/4 br | 3 | U
5-7-4 | • Quercus ilex cépées 20/25 C150L 3/5 br | 3 | U
5-8 | Fourniture et plantation d'arbustes
5-8-1 | • Arbutus unedo 80/100 | 40 | U
5-8-2 | • Corylus avellana 60/80 | 40 | U
5-8-3 | • Crataegus oxyacantha 60/80 | 40 | U
5-8-4 | • Ligustrum vulgare 80/100 | 40 | U
5-8-5 | • Sambucus nigra 60/80 | 40 | U
5-8-6 | • Prunus spinosa 80/100 | 40 | U
5-9 | Fourniture et mise en place de mulch de copeaux de bois 5/20 sur une épaisseur de 10 cm au pied des arbres, et sur les zones plantées en arbustes | 35 | m3
5-10 | Engazonnement de prairie rustique | 300 | m²
5-11 | Engazonnement de prairie fleurie | 320 | m²
5-11 | Entretien et garantie de reprise des arbres et cépées pendant 2 ans | 31 | U
5-11 | Entretien et garantie de reprise des arbustes pendant 2 ans | 240 | U
SOUS TOTAL ESPACES VERTS
6 | DIVERS | Quantité | U
6-1 | Plan de récolement Voirie - EP | 1 | Forfait
SOUS TOTAL DIVERS
TABLEAU RECAPITULATIF
TRANCHE FERME
LOT Unique
| PRESTATIONS |  |  |  | MONTANT H.T.
1 | PRÉPARATION
2 | TERRASSEMENTS
3 | VOIRIE
4 | EAUX PLUVIALES
5 | ESPACES VERTS
6 | DIVERS
TOTAL H.T.
MONTANT HT
T.V.A. 20%
MONTANT TTC

## TRANCHE CONDITIONNELLE
Décomposition du Prix Global et Forfaitaire
Chemin de la Croix de Cujac à Darnauran
TRANCHE CONDITIONNELLE
LOT Unique
PREPARATION - TERRASSEMENTS - VOIRIE - EAUX PLUVIALES
1 | PREPARATION | Quantité | U | P.U. HT | TOTAL HT
1-1 | Installation de chantier y compris amené et repli du matériel, nettoyage hebdomadaire du chantier, mise en place d'une clôture de chantier au droit des accès de l'opération et mise en place d'une signalisation pour toute la durée des travaux | 1 | Forfait
1-2 | Démolition des accès existants | 100 | m²
1-3 | Fourniture et mise en place d'un panneau de Chantier (4mx 3m) | 1 | U
1-4 | Constat d'huissier de l'état des abords du chantier | 1 | Forfait
1-5 | Etablissement des plans d'exécution Voirie - EU - EP | 1 | Forfait
SOUS TOTAL PREPARATION
2 | TERRASSEMENTS | Quantité | U | P.U. HT | TOTAL HT
2-1 | Décapage de la terre végétale sur la future voie et accès sur une épaisseur de 20cm avec stockage des terres sur site | 150 | m3
2-2 | Terrassement en déblai pour confection du fond de forme de chaussée et accès y compris compactage avec stockage des terres sur site | 100 | m3
2-3 | Evacuation des terres excédentaires | 250 | m3
SOUS TOTAL TERRASSEMENTS
3 | VOIRIE | Quantité | U | P.U. HT | TOTAL HT
Piste Verte
3-1 | Fourniture et pose d’une nappe géotextile | 730 | m²
3-2 | Fourniture, transport, mise en œuvre d’une couche de fondation en GNT 0/31.5 sur une épaisseur de 0.15m après compactage | 730 | m²
3-3 | Mise en œuvre d’une couche de surface en béton balayé clair sur une épaisseur de 0,15m y compris coffrage et toute sujétions pour pose en courbe | 730 | m²
3-4 | Fourniture et mise en œuvre de peinture blanche pour passage piétons | 2 | Forfait
3-5 | Réalisation d'un passage piéton PMR normalisé avec bordures abaissées et dalle pododactile | 2 | Forfait
SOUS TOTAL VOIRIE
4 | DIVERS | Quantité | U
4-1 | Plan de récolement Voirie - EP | 1 | Forfait
SOUS TOTAL DIVERS
TABLEAU RECAPITULATIF
TRANCHE CONDITIONNELLE
LOT Unique
| PRESTATIONS |  |  |  | MONTANT H.T.
1 | PRÉPARATION
2 | TERRASSEMENTS
3 | VOIRIE
4 | DIVERS
TOTAL H.T.
MONTANT HT
T.V.A. 20%
MONTANT TTC